## PC_To_PLC
工控机IP地址：192.168.0.10 西门子PLC的IP地址：192.168.0.111
PC_To_PLC
名称 | 数据类型 | 地址 | 备注
心跳 | bool | DB701.DBX0.0 | 0/1变动
RZ左旋转轴正转 | bool | DB701.DBX24.0
RZ左旋转轴反转 | bool | DB701.DBX24.1
RZ左旋转轴使能 | bool | DB701.DBX24.2
RZ左旋转定位触发 | bool | DB701.DBX24.3
1#UX伸缩轴正转 | bool | DB701.DBX24.4
1#UX伸缩轴反转 | bool | DB701.DBX24.5
1#UX伸缩轴使能 | bool | DB701.DBX24.6
1#UX伸缩轴定位触发 | bool | DB701.DBX24.7
2#UX伸缩轴正转 | bool | DB701.DBX25.0
2#UX伸缩轴反转 | bool | DB701.DBX25.1
2#UX伸缩轴使能 | bool | DB701.DBX25.2
2#UX伸缩轴定位触发 | bool | DB701.DBX25.3
RZ右旋转轴正转 | bool | DB701.DBX25.4
RZ右旋转轴反转 | bool | DB701.DBX25.5
RZ右旋转轴使能 | bool | DB701.DBX25.6
RZ右旋转定位触发 | bool | DB701.DBX25.7
3#UX伸缩轴正转 | bool | DB701.DBX26.0
3#UX伸缩轴反转 | bool | DB701.DBX26.1
3#UX伸缩轴使能 | bool | DB701.DBX26.2
3#UX伸缩轴定位触发 | bool | DB701.DBX26.3
4#UX伸缩轴正转 | bool | DB701.DBX26.4
4#UX伸缩轴反转 | bool | DB701.DBX26.5
4#UX伸缩轴使能 | bool | DB701.DBX26.6
4#UX伸缩轴定位触发 | bool | DB701.DBX26.7
喷头电机1正转控制 | bool | DB701.DBX27.0
喷头电机1反转控制 | bool | DB701.DBX27.1
喷头电机2正转控制 | bool | DB701.DBX27.2
喷头电机2反转控制 | bool | DB701.DBX27.3
喷头电机3正转控制 | bool | DB701.DBX27.4
喷头电机3反转控制 | bool | DB701.DBX27.5
喷头电机4正转控制 | bool | DB701.DBX27.6
喷头电机4反转控制 | bool | DB701.DBX27.7
喷头电机5正转控制 | bool | DB701.DBX28.0
喷头电机5反转控制 | bool | DB701.DBX28.1
MV01阀控制 | bool | DB701.DBX28.2
MV02阀控制 | bool | DB701.DBX28.3
VX01阀控制 | bool | DB701.DBX28.4
VX02阀控制 | bool | DB701.DBX28.5
手动/自动 | bool | DB701.DBX28.6 | ‘=0手动，=1 自动
启动 | bool | DB701.DBX28.7
停止 | bool | DB701.DBX29.0
初始化 | bool | DB701.DBX29.1
故障清除 | bool | DB701.DBX29.2
1#2#轴同步 | bool | DB701.DBX29.3 | 1#UX伸缩轴 和 2#UX伸缩轴 同步动作功能按钮
3#4#轴同步 | bool | DB701.DBX29.4 | 3#UX伸缩轴和4#UX伸缩轴 同步动作功能按钮
水泵电机启动 | bool | DB701.DBX29.5
左平车移动电机正转 | bool | DB701.DBX29.6
左平车移动电机反转 | bool | DB701.DBX29.7
右平车移动电机正转 | bool | DB701.DBX30.0
右平车移动电机反转 | bool | DB701.DBX30.1
RZ左旋转轴定位速度 | Real | DB701.DBD32
RZ左旋转轴定位位置 | Real | DB701.DBD36
1#UX伸缩轴定位速度 | Real | DB701.DBD40
1#UX伸缩轴定位位置 | Real | DB701.DBD44
2#UX伸缩轴定位速度 | Real | DB701.DBD48
2#UX伸缩轴定位位置 | Real | DB701.DBD52
RZ右旋转轴定位速度 | Real | DB701.DBD56
RZ右旋转轴定位位置 | Real | DB701.DBD60
3#UX伸缩轴定位速度 | Real | DB701.DBD64
3#UX伸缩轴定位位置 | Real | DB701.DBD68
4#UX伸缩轴定位速度 | Real | DB701.DBD72
4#UX伸缩轴定位位置 | Real | DB701.DBD76
RZ左旋转轴点动速度百分比 | Int | DB701.DBW80 | 0-100范围
1#UX伸缩轴点动速度百分比 | Int | DB701.DBW82
2#UX伸缩轴点动速度百分比 | Int | DB701.DBW84
RZ右旋转轴点动速度百分比 | Int | DB701.DBW86
3#UX伸缩轴点动速度百分比 | Int | DB701.DBW88
4#UX伸缩轴点动速度百分比 | Int | DB701.DBW90
步骤号 | Int | DB701.DBW384 | =10静态淋雨,=20气密试验,=30动态淋雨

## PLC_To_PC
工控机IP地址：192.168.0.10 西门子PLC的IP地址：192.168.0.111
PLC_To_PC
名称 | 数据类型 | 地址 | 备注
心跳 | bool | DB700.DBX0.0 | 0/1变动，1S一次
RZ左旋转轴使能反馈 | bool | DB700.DBX0.1
1#UX伸缩轴使能反馈 | bool | DB700.DBX0.2
2#UX伸缩轴使能反馈 | bool | DB700.DBX0.3
RZ右旋转轴使能反馈 | bool | DB700.DBX0.4
3#UX伸缩轴使能反馈 | bool | DB700.DBX0.5
4#UX伸缩轴使能反馈 | bool | DB700.DBX0.6
试验结果 | Int | DB700.DBW4 | =1结果ok，=2结果NG
RZ左旋转轴当前位置 | Real | DB700.DBD42 | 单位：mm
1#UX伸缩轴当前位置 | Real | DB700.DBD46 | 单位：mm
2#UX伸缩轴当前位置 | Real | DB700.DBD50 | 单位：mm
RZ右旋转轴当前位置 | Real | DB700.DBD54 | 单位：mm
3#UX伸缩轴当前位置 | Real | DB700.DBD58 | 单位：mm
4#UX伸缩轴当前位置 | Real | DB700.DBD62 | 单位：mm
RZ左旋转轴故障代码 | word | DB700.DBW26
1#UX伸缩轴故障代码 | word | DB700.DBW28
2#UX伸缩轴故障代码 | word | DB700.DBW30
RZ右旋转轴故障代码 | word | DB700.DBW32
3#UX伸缩轴故障代码 | word | DB700.DBW34
4#UX伸缩轴故障代码 | word | DB700.DBW36
拉绳位移传感器1 | Real | DB700.DBD74 | 单位：mm
拉绳位移传感器2 | Real | DB700.DBD78 | 单位：mm
拉绳位移传感器3 | Real | DB700.DBD82 | 单位：mm
拉绳位移传感器4 | Real | DB700.DBD86 | 单位：mm
拉绳位移传感器5 | Real | DB700.DBD90 | 单位：mm
流量传感器 | Real | DB700.DBD94